## LCA_model_price
process | input (material/kg battery) | scaler | market price ($/ton)
Li | 0.11 | 0.383 | 115362 | Lithium fluoride
Co | 0.154 | 0.536 | 17681 | cobalt sulfate
Mn | 0.15 | 0.522 | 2400 | Manganese Sulfate
Ni | 0.154 | 0.535 | 5534 | Nickel Sulfate
cathode | 0.287 | 0.396 | 54982.5
graphite | 0.16 | 0.221 | 20000
PP | 0.0116 | 0.016 | 1285
PE | 0.0029 | 0.004 | 1700
Cu | 0.133 | 0.095 | 8418
Al | 0.0689 | 0.184 | 2705
cell | 0.725 | 0.725
PET | 0.0152 | 0.005 | 725
electronics | 0.037 | 0.004
noncell | 1 | 1
battery | 1 | 1